## 电机统计汇总
电机编号 | 样本数 | 平均转速 | 平均转速偏差 | 转速标准差 | 温度区间 | 最高温度 | 最大电流 | 异常条数 | 文件名
M-01 | 30 | 2999.37 | -0.63 | 3.49 | 40℃ ~ 47℃ | 47 | 1.33 | 0 | batch_A_正常基准.csv
M-01 | 30 | 2997.23 | -2.77 | 7.38 | 40℃ ~ 97℃ | 97 | 1.57 | 0 | batch_B_温度异常.csv
M-01 | 30 | 2880.6 | -119.4 | 546.33 | 40℃ ~ 68℃ | 68 | 2.08 | 0 | batch_C_转速偏差堵转.csv
M-01 | 33 | 2986.21 | -13.79 | 10.04 | 41℃ ~ 58℃ | 58 | 2.12 | 0 | 实习练习-电机脏数据cleaned.csv

## 清洗后原始数据
来源文件 | 序号 | 测试日期 | 电机编号 | 额定转速rpm | 实测转速rpm | 温度 | 电流A | 测试员 | 备注
实习练习-电机脏数据cleaned.csv | 1 | 2026-07-01 | M-01 | 3000 | 2985 | 42 | 1.25 | 张工
实习练习-电机脏数据cleaned.csv | 2 | 2026-07-01 | M-02 | 3000 | 2990 | 45 | 1.31 | 张工
实习练习-电机脏数据cleaned.csv | 3 | 2026-07-01 | M-03 | 3000 | 2978 | 44 | 1.28 | 李工
实习练习-电机脏数据cleaned.csv | 4 | 2026-07-01 | M-04 | 3000 | 2986 | 48 | 1.52 | 张工 | 转速传感器未读到
实习练习-电机脏数据cleaned.csv | 5 | 2026-07-01 | M-05 | 3000 | 3002 | 41 | 1.22 | 李工
实习练习-电机脏数据cleaned.csv | 6 | 2026-07-02 | M-01 | 3000 | 2988 | 43 | 1.26 | 张工
实习练习-电机脏数据cleaned.csv | 7 | 2026-07-02 | M-02 | 3000 | 2991 | 46 | 1.33 | 张工
实习练习-电机脏数据cleaned.csv | 8 | 2026-07-02 | M-03 | 3000 | 2980 | 45 | 1.38 | 李工 | 电流表故障
实习练习-电机脏数据cleaned.csv | 9 | 2026-07-02 | M-04 | 3000 | 2965 | 52 | 1.61 | 张工 | 温度偏高需复测
实习练习-电机脏数据cleaned.csv | 10 | 2026-07-02 | M-04 | 3000 | 2965 | 52 | 1.61 | 张工 | 温度偏高需复测
实习练习-电机脏数据cleaned.csv | 11 | 2026-07-02 | M-05 | 3000 | 3001 | 42 | 1.23 | 李工
实习练习-电机脏数据cleaned.csv | 12 | 2026-07-03 | M-01 | 3000 | 2986 | 43 | 1.27 | 王工
实习练习-电机脏数据cleaned.csv | 13 | 2026-07-03 | M-02 | 3000 | 2989 | 44 | 1.3 | 王工
实习练习-电机脏数据cleaned.csv | 14 | 2026-07-03 | M-03 | 3000 | 2986 | 55 | 2.05 | 李工 | 堵转报警
实习练习-电机脏数据cleaned.csv | 15 | 2026-07-03 | M-04 | 3000 | 2970 | 49 | 1.55 | 王工
实习练习-电机脏数据cleaned.csv | 16 | 2026-07-03 | M-05 | 3000 | 3000 | 46 | 1.24 | 李工 | 温度探头脱落
实习练习-电机脏数据cleaned.csv | 17 | 2026-07-04 | M-01 | 3000 | 2987 | 43 | 1.26 | 张工
实习练习-电机脏数据cleaned.csv | 18 | 2026-07-04 | M-02 | 3000 | 2992 | 45 | 1.32 | 张工
实习练习-电机脏数据cleaned.csv | 19 | 2026-07-04 | M-02 | 3000 | 2992 | 45 | 1.32 | 张工
实习练习-电机脏数据cleaned.csv | 20 | 2026-07-04 | M-03 | 3000 | 2982 | 46 | 1.29 | 李工 | 更换轴承后复测
实习练习-电机脏数据cleaned.csv | 21 | 2026-07-04 | NAN | 3000 | 2975 | 47 | 1.48 | 张工 | 编号标签脱落
实习练习-电机脏数据cleaned.csv | 22 | 2026-07-04 | M-05 | 3000 | 2999 | 42 | 1.23 | 李工
实习练习-电机脏数据cleaned.csv | 23 | 2026-07-05 | M-01 | 3000 | 2984 | 44 | 1.28 | 王工
实习练习-电机脏数据cleaned.csv | 24 | 2026-07-05 | M-02 | 3000 | 2986 | 46 | 1.38 | 王工 | 设备断电未完成
实习练习-电机脏数据cleaned.csv | 25 | 2026-05-07 | M-03 | 3000 | 2981 | 45 | 1.3 | 李工
实习练习-电机脏数据cleaned.csv | 26 | 2026-07-05 | M-04 | 3000 | 2968 | 51 | 1.58 | 王工 | 温度仍偏高
实习练习-电机脏数据cleaned.csv | 27 | 2026-07-05 | M-05 | 3000 | 3003 | 41 | 1.21 | 李工
实习练习-电机脏数据cleaned.csv | 28 | 2026-07-06 | M-01 | 3000 | 2985 | 43 | 1.27 | 张工
实习练习-电机脏数据cleaned.csv | 29 | 2026-07-06 | M-02 | 3000 | 2990 | 44 | 1.31 | 张工
实习练习-电机脏数据cleaned.csv | 30 | 2026-07-06 | M-02 | 3000 | 2990 | 44 | 1.31 | 张工
实习练习-电机脏数据cleaned.csv | 31 | 2026-07-06 | M-03 | 3000 | 2983 | 45 | 1.29 | 李工
实习练习-电机脏数据cleaned.csv | 32 | 2026-07-06 | M-04 | 3000 | 2986 | 58 | 2.12 | 张工 | 过热停机
实习练习-电机脏数据cleaned.csv | 33 | 2026-07-06 | M-05 | 3000 | 3000 | 42 | 1.22 | 李工